## Bill of Materials
Designator | Quantity | Description | PN | MF | LibRef | Footprint
C1, C3 | 2 | CAP CER 10UF 25V X5R 1206 | 12063D106KAT2A | AVX Corporation | Capacitor | 1206
C2 | 1 | CAP CER 0.1UF 50V X7R 1206 | 12065C104KAT2A | AVX Corporation | Capacitor | 1206
C4 | 1 | CAP CER 2.2UF 25V X7R 1206 | 12063C225K4Z2A | AVX Corporation | Capacitor | 1206
C5 | 1 | CAP CER 0.47UF 50V Z5U 1206 | 12065E474MAT2A | AVX Corporation | Capacitor | 1206
C6 | 1 | CAP ALUM POLY 390UF 20% 2.5V T/H | 2SEPC390M+TSS | Panasonic Electronic Components | 2SEPC390M+TSS | 2SEPC390M+TSS
D1 | 1 | LED WL-SWTP COOL WHT 6000K 1206 | 158301260 | Würth Elektronik | LED158301260 | LED
L1 | 1 | FIXED IND 4.7UH 260MA 4 OHM SMD | LQW2UAS4R7J00L | Murata Electronics | Inductor | LQW2UAS4R7J00L
P1 | 1 | CONN PWR JACK 2X5.5MM SOLDER | PJ-037AH | CUI Devices | Power_connector | power
P2 | 1 | TERMINAL BLOCK, SCREW TYPE, 5.08 | TB004-508-02BE | CUI Devices | Output | Output
Q1, Q2 | 2 | MOSFET N-CH 60V 100A 8VSON | CSD18540Q5B | Texas Instruments | CSD18540Q5B | CSD18540Q5B
R1, R2 | 2 | RES SMD 140K OHM 0.5% 1/4W 1206 | RT1206DRD07140KL | YAGEO | Resistor | 1206
R3 | 1 | RES SMD 75K OHM 0.5% 1/4W 1206 | RT1206DRD0775KL | YAGEO | Resistor | 1206
R4 | 1 | POT 50K OHM 1/4W PLASTIC LINEAR | 3360Y-1-503LF | Bourns Inc. | Variable Resistor | TOP_ADJ
R5 | 1 | RES SMD 330 OHM 0.5% 1/4W 1206 | RT1206DRE07330RL | YAGEO | Resistor | 1206
U1 | 1 | IC REG CTRLR BUCK 14TSSOP | LM3150MH/NOPB | Texas Instruments | LM3150MH/NOPB | LM3150MH/NOPB